## Hárok1
Návrh na plnenie kritérií na predmet zákazky - Nákup a modernizácia materiálno-technického vybavenia odborných pracovísk na Spojenej škole Nitra (Časť 3)
Verejný obstarávateľ: |  |  | Nitriansky samposprávny kraj, Rázusova 2A, 949 01 Nitra
Názov projektu: |  |  | Nákup a modernizácia materiálno-technického vybavenia odborných pracovísk na Spojenej škole
ITMS + kód projektu: |  |  | 302021ALW3
Názov predmetu zákazky: |  |  | „ Nákup a modernizácia materiálno-technického vybavenia odborných pracovísk na Spojenej škole“ – technologické zariadenia do školskej pekárne a školskej kuchyne.
Identifikačné údaje uchádzača, resp. subjektu, predkladajúceho cenovú ponuku:
Obchodé meno:
Sídlo:
IČO:
DIČ:
Platiteľ DPH: |  | áno / nie (nehodiace prečiarknite)
IČ DPH:
| P. č. | Položka predmetu zákazky | Opis položky predmetu zákazky | MJ | počet m.j. | Vyjadrenie uchádzača, či ponúkaný tovar spĺňa minimálnu požadoavnú špecifikáciu uvedenú vo výzve v Prílohe č. 1 (ÁNO/NIE) | Cena bez DPH za m.j. (€) | Cena v EUR bez DPH celkom (€) | DPH (€) | Cena s DPH celkom (€)
| 79 | Elektrická rotačná pec s príslušenstvom, montážou a zaučením |  Digitálny kontrolný panel, LCD obrazovka  Možnosť nastavenia a uloženia viacerých programov  Zaparovanie, dvojrýchlostný ventilátor  Úplná viditeľnosť produktov počas pečenia  Bezpečnostný termostat  El. príkon 25,5 kW  16 až 18 priečkový vozík  Rozmer plechov 600 x 400 mm Príslušenstvo k peci – návrh:  Vozík nerez 16 až 18 priečkový, potrebné min. 4ks  Plech AIMg3, 600 x 400 mm, rovný – perforovaný, potrebných 80ks | ks | 1 |  |  | 0 | 0 | 0
| 82 | kysiareň cesta, s montážou a zaučením | Prevedenie z izolačných pur - panelov dvere s oknom, vnútorné osvetlenie bez podlahy, vyvíjač pary na strope, kysiarne max. teplota do 50 °C , max. vlhkosť : 95 %, spotreba vody: max. 3 litre/hod. Kapacita: min. 4 vozíky - 600 x 400 plechy, príkon: max. 8 kW. Napájanie : 400V, 50/60Hz. | ks | 1 |  |  | 0 | 0 | 0
| 83 | hnetač cesta - mixér s montážou a zaučením | Vysoko odolná nerezová špirála a nerezová dieža. Min. dve rýchlosti otáčania s nastavením času miešania a s dvoma nezávislými časovačmi, zmena rýchlosti z malej na veľkú vykonávaná automaticky, príkon min. 3,0 kW, kapacita 10/80 kg cesta. | ks | 1 |  |  | 0 | 0 | 0
| 84 | Univerzálny robot s montážou a zaučením | Stolový model, príkon: min. 0,18 kW, objem nádoby: min. 6 l, voliteľné rýchlosti: mon. 3, digitálny časovač, total stop bezpečnostné mikrospínače odoberateľná nerezová nádoba, jednoduchý spôsob výmeny nadstavcov, min. príslušenstvo: metla, hák, miešač. Napájanie : 230V, 50/60Hz. | ks | 1 |  |  | 0 | 0 | 0
| 85 | rohlíkový stroj s montážou a zaučením | Zariadenie vhodné na výrobu rožkov, placiek, bagiet, sendvičov. Celonerezové prevedenie. Zariadenie musí byť osadené 2 valcami o šírke min. 600 mm. Možnosť odstavenia vrchného plátna na produkciu placiek. Stroj je vybavený kolieskami. Možnosť obsluhy jednou osobou, príkon: min. 0,7 kW. Napájanie : 230V, 50/60Hz. | ks | 1 |  |  | 0 | 0 | 0
| 86 | delička cesta automat s montážou a zaučením | Slúži na delenie cesta a rovnomerne stužovanie klonkov z voľných i tuhých ciest. Voliteľná hmotnosť klonku v intervale min. 40-130g. Min. príkon 1,3 kW. Jednoducho odnímateľný horný kryt pre jednoduchšie čistenie. Výkyvná hlava umožňujúca rýchlejšie čistenie. Min. príslušenstvo 3 kusy plastových táciek na cesto. Napájanie : 230V, 50/60Hz. | ks | 1 |  |  | 0 | 0 | 0
| 87 | digitálna váha | Ochrana proti prachu, múke a vode. Zabudovaný nabíjací akumulátor. Automaticky podsvietený displej pre obsluhu. Min. 2 rozsahy váženia - do 6 kg a do 15 kg. krok: od 20 g do 6 kg po max. 1 g; od 6 kg do 15 kg po max. 5 g. Rozmery vážiacej nerezovej misky min. 230 x 330 mm. Min. 7 pamäťových kláves PLU. Úradné metrologické overenie. | ks | 1 |  |  | 0 | 0 | 0
| 88 | nerezový regál | Min. 4 police. Rozmer: min. 1000 x 500 x 2000 mm, celková nosnosť min. 500 kg. | ks | 1 |  |  | 0 | 0 | 0
| 89 | pracovné stoly nerezové | Pracovný stôl nerezový s policou a bukovou doskou prevedenie nerez. Rozmer: min. 2000 x 800 x 850 mm | ks | 2 |  |  | 0 | 0 | 0
| 90 | celonerezový dvojdrez | Celonerezový dvojdrez zváraný s policou. Rozmer: min. 1300 x 700 x 850 mm | ks | 1 |  |  | 0 | 0 | 0
| 91 | pracovný stôl nerezový | Pracovný stôl nerezový zásuvkový s policou. Rozmer: min. 1500 x 800 x 850 mm | ks | 1 |  |  | 0 | 0 | 0
| 95 | delička cesta automat s montážou a zaučením | Slúži na delenie cesta a rovnomerne stužovanie klonkov z voľných i tuhých ciest. Voliteľná hmotnosť klonku v intervale min. 40-130g. Min. príkon 1,3 kW. Jednoducho odnímateľný horný kryt pre jednoduchšie čistenie. Výkyvná hlava umožňujúca rýchlejšie čistenie. Min. príslušenstvo 3 kusy plastových táciek na cesto. Napájanie : 230V, 50/60Hz. | ks | 1 |  |  | 0 | 0 | 0
| 96 | Hnetač cesta - mixér | Vysoko odolná nerezová špirála a nerezová dieža. Min. dve rýchlosti otáčania s nastavením času miešania a s dvomi časovačmi zmena. Automatické prepínanie rýchlosti z malej na veľkú. Príkon min. 3,0 kW kapacita 10/80 kg cesta. | ks | 1 |  |  | 0 | 0 | 0
| Cena za celý predmet zákazky bez DPH (u neplatcov dane konečná suma) | [8 empty] | 0
| Cena za celý predmet zákazky s DPH | [8 empty] | 0
Cena jednotlivé položky zahŕňa všetky poplatky spojené s dodávkou obstarávaného tovaru (balné, dovoz, likvidácia odpadu, montáž, zapojenie, protokolárne odovzdanie, poučenie / školenie a pod.)
V ___________________, dňa _______________________________ titul, meno, priezvisko funkcia podpis uchádzača/štatutárneho orgánu /osoby splnomocnenej na konanie za uchádzača + odtlačok pečiatky uchádzača (v prípade ak sa vyžaduje pri konaní uchádzača v zmysle zápisu do príslušného registra, do ktorého je uchádzač zapísaný)